## Sheet1
IO口 | 连接器件 | 用途说明 | 注意事项
PA0 | 编码电机A相输出 | 配合中断测速 | 不能按下WEAK_UP按键 否则测量不准确
PA1 | 编码电机A相输出 | 配合中断测量转过的角度
PA6 | 电机驱动模块使能端口 | 输出PWM波形实现调速 | 不需要重映射 TIM3 CH1直接就在PA6输出
PC2 | 电机驱动模块逻辑端口 IN1 | 控制电机正反转
PC3 | 电机驱动模块逻辑端口 IN2
PF0 | 矩阵按键第1行 | 实现矩阵按键的输入功能
PF1 | 矩阵按键第2行
PF2 | 矩阵按键第3行
PF3 | 矩阵按键第4行
PF4 | 矩阵按键第1列
PF5 | 矩阵按键第2列
PF6 | 矩阵按键第3列
PF7 | 矩阵按键第4列
3.3V | 编码电机编码器供电 | 编码器供电
GND | 编码电机编码器供电
5V | 电机驱动模块逻辑端口供电